## LIQUID
面積流量計 予想圧力損失計算書：液体 |  |  | 流体工業株式会社
m^3/h 液体流量
製造番号
TAG NO.
客先
型式
色枠内入力
入力仕様 ： | 液体名称 |  |  | LIQUID
| 流量レンジ最大流量 m^3/h |  |  | 20
| 液体密度 kg/m^3 |  |  | 1000
設計仕様 ： | テーパ BOTTOM DIA mm | D0 |  | 54
| テーパMAX TOP DIA mm | D3 |  | 83.1
| テーパ全長 mm | L |  | 95
| テーパリフト mm | L1 | 目盛相当長さ | 65
| テーパリフトBOTTOM mm | LB |  | 0
| テーパリフトTOP mm | LP | （計算値） | 30
| テーパリフトTOP DIA mm | D2 | （計算値） | 73.9105
| テパゼロテン DIA mm | D1 | （計算値） | 54 |  | 流量値入力 | 予想圧力損失計算 kPa パスカル
| フロート DIA mm | Df | （計算値） | 53.46 |  | 20 | 10.043
[5 empty] | 流量％ | 流量指示値 | 予想圧力損失 kPa パスカル
計算結果 ： | 管内径面積 | cm^2 | （計算値） | 22.9022 | 100 | 20 | 10.043
| フロート面積 | cm^2 | （計算値） | 22.4465 | 90 | 18 | 9.912
| テーパTOP径面積 | cm^2 | （計算値） | 42.9045 | 80 | 16 | 9.781
| テーパゼロテン径面積 | cm^2 | （計算値） | 22.9022 | 70 | 14 | 9.65
| 通過面積 MAX | cm^2 | （計算値） | 20.458 | 60 | 12 | 9.519
| 管内径部流速 ΦD0 | m/sec | （計算値） | 2.4258 | 50 | 10 | 9.388
| フロート上下の差圧 Pa パスカル |  | （計算値） | 8733.0562 | 40 | 8 | 9.257
| 予想最大圧力損失計算値 Pa パスカル |  | （計算値） | 10043.0146 | 30 | 6 | 9.126
| フロート上下の差圧 kPa パスカル |  | （計算値） | 8.7331 | 20 | 4 | 8.995
| 予想最大圧力損失計算値 kPa パスカル |  | （計算値） | 10.043 | 10 | 2 | 8.8641
備考 |  |  |  |  | 0 | 0 | 0
本計算書は標準的な構造の面積流量計のフロート上下に加わる差圧を計算し
流体を流すに必要な圧力を加算して予想圧力損失として計算したものです。
実際の流量計の圧力損失は実測して求める必要がありますし、構造が特殊な場合
は流出（流量）係数が変わるため、上の予想計算書と数値が異なる場合があります。
フロート上下の差圧とはフロートを浮かすために必要な差圧であり
予想最大圧力損失とはこの差圧値に15％加算した値です。
この場での圧力損失とは流量計に流体を流した時に損失する圧力を云っているのであり
流量を流すことができる最小圧力を云っているものではありません。
テーパ管内径の最大値及び最小値は実測するか、弊社へお問い合わせください。
弊社へお問い合わせする場合は製造番号をご連絡ください。
本計算書はご使用の流量計の性能、仕様を保証するものではありません。
計算結果のみについて公開しますが、計算式は公開しません。